## Sheet1
上海海洋大学危险品仓库视频监控系统工程预算
序号 | 设备 | 产品特性 | 单位 | 数量 | 单价 | 小计 | 品牌
1 | 720P高清半球 | 130万 1/3" CMOS日夜型防暴半球网络摄像机 最高分辨率可达1.3M(1280×960), 可输出HD 720P 实时图像 采用先进的视频压缩技术,压缩比高,且处理非常灵活 逐行扫描CMOS,捕捉运动图像无锯齿 支持SD/SDHC卡本地存储 本地模拟输出,方便安装调节 支持双向音频 支持数字降噪 支持PoE网络功能 支持双码流,支持手机监控 支持自动光圈,自动电子快门功能,适应不同监控环境 功能齐全:心跳,PTZ控制,报警,一键复位等 具有三轴调节功能,方便工程安装 防暴:IEC 60068-2-75测试,Eh,50J；EN 50102,超过IK10 | 台 | 1
2 | 720P高清摄像机 | 130 万1/3" CMOS ICR 日夜型枪型网络摄像机 • 最高分辨率可达1280×960,在该分辨率下可输出实时图像 • 采用先进的视频压缩技术,压缩比高,且处理非常灵活 • 逐行扫描CMOS,捕捉运动图像无锯齿 • 支持SD/SDHC卡本地存储 • ICR红外滤片式自动切换,实现真正的日夜监控 • 本地模拟输出,方便安装调节 • 支持双向音频 • 支持PoE网络功能 • 支持双码流,支持手机监控 • 支持自动光圈,自动电子快门功能,适应不同监控环境 • 功能齐全:心跳,PTZ控制,报警,一键恢复等 | 台 | 2
3 | 镜头 | 自动光圈手动变焦三百万像素红外镜头 焦距 3-9mm 接口 CS接口 镜头光圈 F1.4-C 像面尺寸 Φ6.5mm(1/2.7") 最近摄距 0.2m 光圈控制 DC自动 水平视场角 1/3" 87.2°~31° 1/4" 66.2°~23.5° | 只 | 2
4 | 室内支架 |  | 只 | 2
5 | 室内护罩 |  | 只 | 2
6 | 嵌入式网络硬盘录像机 | • 可接驳符合ONVIF、PSIA、RTSP标准及众多主流厂商(ACTi、ARECONT、AXIS、Canon、Panasonic、PELCO、SAMSUNG、SANYO、VIVOTEK、ZAVIO)的网络摄像机； | 只 | 1
• 支持500W像素高清网络视频的预览、存储与回放；
• 支持HDMI、VGA、CVBS同时输出，HDMI与VGA输出分辨率最高均可达1920x1080p，且可分别进行预览和回放不同通道的图像；
• 全新的UI操作界面，支持一键开启录像功能；
• 支持冗余录像、假日录像和抓图计划配置；
• 支持即时回放功能，在预览画面下对指定通道的当前录像进行回放，并且不影响其他通道预览；
• 支持最大16路720P同步回放及多路同步倒放；
• 支持标签定义、查询、回放录像文件；
• 支持重要录像文件加锁保护功能；
• 支持硬盘配额和硬盘盘组两种存储模式，可对不同通道分配不同的录像保存容量或周期；
• 支持8个SATA接口，1个eSATA盘库，可用于录像和备份；
• 双千兆网卡，支持网络容错、负载均衡以及双网络IP设定等应用；
• 支持海康威视DDNS域名解析系统；
• 支持远程零通道预览，使用1路零通道编码视频，预览多通道分割的视频画面，充分获取监控图像信息的同时节省网络带宽；
• 支持网络检测（网络流量监控、网络抓包、网络通畅）功能
• 首创的双操作系统设计，系统运行更加可靠
7 | HDMI高清视频线 |  | 根 | 1
8 | 硬盘 |  | 块 | 2
9 | 液晶监视器 | *176万像素高清晰度显示，良好再现图像细节 | 台 | 1
*丰富的色彩，具有优秀色彩还原能力
*高亮度、高对比度、画面层次感鲜明
*极速响应，提供高速运动物体精确追踪
*170度大视角
*清晰靓丽，无闪烁
*独有的有画面冻结功能，可键控或遥控
*支持RS485联网控制，方便电视墙操作、调整
*支持 HDMI， DVI， HD-SDI等高清信号输入
*支持红外触摸功能，相应速度快，定位精准，容错设计稳定可靠
*支持音频信号
10 | 不间断电源UPS | UPS类型：在线式 | 台 | 1
额定功率：1KVA
输入电压范围：115--300V
输入频率范围：软件可调：40--60 Hz
输出电压范围：220（1±2%）V
输出频率范围：与输入同步〔市电模式〕
输出电压波形：正弦波
产品重量：7kg
其它性能：外接电池标称电压：36VDC
随机附件：外接电池连接线 x1 用户手册
输出参数：转换时间：0ms
11 | 机柜 |  | 只 | 1
12 | 控制箱 | 不锈钢 | 只 | 1
13 | 交换机 | 8个10/100Base-T以太网端口，1个10/100/1000 Base-T以太网端口和1个1000Base-X SFP千兆以太网端口 支持poe供电 | 台 | 1
14 | 光端机 |  | 对 | 1
15 | 网线 | 超五类四对非屏蔽 | 米 | 100
16 | 电源线 | RVV2*1 | 米 | 100
17 | 其他费用 |  | 批 | 1
18 | 辅料 |  | 批 | 1
仓库到监控室已有光缆。